## Sheet1
技术参数及数量表
序号 | 物资名称 | 参考规格 | 技术参数及要求 | 数量 | 单位 | 线路 | 推荐品牌 | 备注
1 | 空气净化器 | 规格700mm*180mm*300mm | 1、电源频率为（50±1)Hz；电压为（187∽242）V 2、额定功率：60W 3、环境温度2℃∽40℃ 4、相对湿度为≤90％ 5、60W低功耗运行，同功率空气净化效果明显 6、耐高低温度（-20~.70），达到工业级水平 7、设备内设控制面板，根据使用场地要求能通过遥控自由调节设备工作频率，有定时开关功能 8、缺液自动停机功能 9、整机不大于40分贝工作 10、过流过压过热保护 11、空气质量指示 12、定时及自动放液功能 13、整机采用壁挂式，整机容量不小于30L 14、整机外观造型美观大方，生产工艺精良；外表平整光滑，其易触及的零部件棱角圆滑；外壳使用阻燃材料，防火防水防腐蚀 15、显示屏可准确反映设备当前运行状态 16、质保期三年，供应商根据要求定好设备的工作频率，每周不低于一次对设备运转情况进行巡检和维护 17、须提供原厂授权委托书 | 16 | 台 | 1号线及2号线一期 | 银帆、传奇、普力
2 | 净化器药剂 | 规格：150ML | 1、除臭液采用纯植物萃取液，无毒、无化学添加剂 2、采用纯植物液降解技术，有效去除空气中有毒有害气体 3、植物液由供应商定期巡检添加，巡检频率不低于每周一次，保证车站运营期间空气净化器的正常运转 4、须能够与空气净化器配套使用 5、须出具植物萃取液的相关检测报告 6、须提供原厂授权委托书 | 1728 | 瓶 | 1号线及2号线一期 | 银帆、传奇、普力
注：（1）报价申请人所报货物的规格参数必须与上述要求相符；
（2）合同签订后,收到甲方每批次到货通知后30天内；
(3) 《技术要求及数量表》中数量为预估数量，最终数量以询价发起人实际采购数量结算。